## Calculs mirroir
voir la feuille "notes" pour les commentaires |  |  |  | SENSIBILITE/BRUIT DE FOND PHEMTO | [5 empty] | version 1.0
densité Pb | 11.3 | g/cm3 | hauteur collimateur | 202 | cm | densité Si | 1 | g/cm3 | diamètre intégration | 10 | arcsec | DE/E | 0.5 |  |  | erg/s/cm2
densité Ta | 16.65 | g/cm3 | rayon collimateur | 7.6 | cm | densité CdTe | 6.2 | g/cm3 | % photons/tache | 50 | % | S/N | 3 |  | 3-10 keV | 1.029e-14
ép. collimateur | 0.13 | cm | rayon jupe | 190 | cm | épaisseur Si | 0.045 | cm | distance focale | 2000 | cm | Tobs (s) | 1000000 |  | 10-20 keV | 4.832e-14
épaisseur jupe | 0.01 | cm |  |  |  | épaisseur CdTe | 0.2 | cm | rayon miroir | 37.5 | cm | (voir note 3) |  |  | 20-40 keV | 4.5748e-13
W mirroir |  | 0.0011042 | stéradian |  |  | taille pixels | 0.013 | cm | (voir note 2) | [5 empty] | 40-80 keV | 5.6084e-12
W jupe |  | 0.028162 | stéradian | [6 empty] | rayon focal |  | 0.048481 | cm |  | 3-80 keV | 6.1245e-12
W collimateur |  | 0.0044424 | stéradian |  |  |  | poids collimateur | 9.7604 | kg | tache focale |  | 0.0073841 | cm²
W protégé collimateur |  | 6.2787 | stéradian | (voir note 1 pour le calcul des W) |  |  | poids jupe | 18.1474 | kg | nb pixels/tache |  | 43
W non protégé |  | 0 | stéradian |  |  |  | poids total shield | 27.9079 | kg
Energie | Surface mirroir | Section efficace Ta | Section efficace Pb | fraction transmise collimateur | fraction transmise jupe | Section efficace Si | Section efficace CdTe | efficacité détecteur | Fond diffus | Bruit diffus | Bruit interne | Bruit total | Sensibilité
keV | cm2 | (cm2/g) | (cm2/g) |  |  | (cm2/g) | (cm2/g) |  | ph/s/cm2/keV/str | Cts/s/keV | Cts/s/keV | Cts/s/keV | ph/s/keV/cm2 | erg/s/cm2
1.6061 | 666.7371 | 1360 | 2040 | 0 | 4.5536e-99 | 445 | 2800 | 1 | 5.9475 | 6.6758e-103 | 7.326e-06 | 7.326e-06 | 2.7181e-08 | 1.1233e-16
2.4091 | 601.3389 | 2760 | 856 | 0 | 2.6565e-200 | 1810 | 1050 | 1 | 3.3577 | 2.1987e-204 | 7.326e-06 | 7.326e-06 | 2.4607e-08 | 2.2881e-16
3.2121 | 614.6519 | 1560 | 1920 | 0 | 1.5716e-113 | 811 | 518 | 1 | 2.2381 | 8.6705e-118 | 7.326e-06 | 7.326e-06 | 2.0848e-08 | 3.4464e-16
4.0152 | 626.217 | 914 | 1236 | 0 | 8.1027e-67 | 448 | 788.2 | 1 | 1.6339 | 3.2635e-71 | 7.326e-06 | 7.326e-06 | 1.8303e-08 | 4.7276e-16
4.8182 | 632.6374 | 584 | 797.9 | 0 | 5.9012e-43 | 272 | 843.2 | 1 | 1.2636 | 1.838e-47 | 7.326e-06 | 7.326e-06 | 1.6539e-08 | 6.1515e-16
5.6212 | 637.3814 | 398 | 548.4 | 0 | 1.6619e-29 | 177 | 619.6 | 1 | 1.0167 | 4.165e-34 | 7.326e-06 | 7.326e-06 | 1.5198e-08 | 7.6941e-16
6.4242 | 640.976 | 285 | 394.8 | 0 | 2.464e-21 | 121 | 438.9 | 1 | 0.84223 | 5.1154e-26 | 7.326e-06 | 7.326e-06 | 1.4137e-08 | 9.3476e-16
7.2273 | 643.8714 | 212 | 293.9 | 5.3096e-277 | 4.6803e-16 | 86.6 | 321 | 1 | 0.71335 | 8.2298e-21 | 7.326e-06 | 7.326e-06 | 1.3268e-08 | 1.1104e-15
8.0303 | 646.3549 | 162 | 226.5 | 1.2109e-213 | 1.931e-12 | 64 | 243.5 | 1 | 0.61487 | 2.9266e-17 | 7.326e-06 | 7.326e-06 | 1.2539e-08 | 1.2955e-15
8.8333 | 648.1386 | 127 | 178.4 | 1.9887e-168 | 6.5558e-10 | 48.6 | 188.9 | 1 | 0.53755 | 8.6868e-15 | 7.326e-06 | 7.326e-06 | 1.1923e-08 | 1.4905e-15
9.6364 | 649.5334 | 102 | 143.2 | 2.4414e-135 | 4.2109e-08 | 37.7 | 149.4 | 1 | 0.47549 | 4.9355e-13 | 7.326e-06 | 7.326e-06 | 1.139e-08 | 1.6946e-15
10.4394 | 650.7 | 212 | 117.2 | 6.7365e-111 | 4.6803e-16 | 29.9 | 120.4 | 1 | 0.42474 | 4.9001e-21 | 7.326e-06 | 7.326e-06 | 1.0924e-08 | 1.9074e-15
11.2424 | 649.6938 | 239 | 97.24 | 3.9034e-92 | 5.2228e-18 | 24.1 | 98.47 | 1 | 0.3826 | 4.9256e-23 | 7.326e-06 | 7.326e-06 | 1.0543e-08 | 2.135e-15
12.0455 | 601.9645 | 233 | 81.61 | 1.9236e-77 | 1.4183e-17 | 19.7 | 81.45 | 1 | 0.34713 | 1.2136e-22 | 7.326e-06 | 7.326e-06 | 1.0993e-08 | 2.5555e-15
12.8485 | 589.9973 | 198 | 69.45 | 5.1867e-66 | 4.8152e-15 | 16.3 | 68.35 | 1 | 0.31694 | 3.7618e-20 | 7.326e-06 | 7.326e-06 | 1.086e-08 | 2.8724e-15
13.6515 | 567.0938 | 170 | 143.4 | 1.5836e-135 | 5.0968e-13 | 13.6 | 57.98 | 1 | 0.29097 | 3.6556e-18 | 7.326e-06 | 7.326e-06 | 1.0961e-08 | 3.2729e-15
14.4545 | 551.8162 | 147 | 123.2 | 1.5426e-116 | 2.3465e-11 | 11.5 | 49.64 | 1 | 0.26844 | 1.5527e-16 | 7.326e-06 | 7.326e-06 | 1.0947e-08 | 3.6646e-15
15.2576 | 558.2694 | 128 | 147.1 | 5.2666e-139 | 5.5503e-10 | 9.83 | 42.75 | 1 | 0.24874 | 3.4031e-15 | 7.326e-06 | 7.326e-06 | 1.0532e-08 | 3.9282e-15
16.0606 | 562.2342 | 112 | 150 | 9.8955e-142 | 7.9667e-09 | 8.46 | 37.11 | 1 | 0.22543 | 4.4268e-14 | 7.326e-06 | 7.326e-06 | 1.0193e-08 | 4.2125e-15
16.8636 | 564.8126 | 98.7 | 132.7 | 1.8112e-125 | 7.2946e-08 | 7.33 | 32.44 | 1 | 0.20071 | 3.609e-13 | 7.326e-06 | 7.326e-06 | 9.9019e-09 | 4.5116e-15
17.6667 | 567.424 | 87.5 | 117.9 | 1.4805e-111 | 4.7084e-07 | 6.4 | 28.49 | 1 | 0.17968 | 2.0853e-12 | 7.326e-06 | 7.326e-06 | 9.6297e-09 | 4.8154e-15
18.4697 | 570.0136 | 77.9 | 105.5 | 6.7111e-100 | 2.3284e-06 | 5.62 | 25.2 | 1 | 0.16164 | 9.2769e-12 | 7.326e-06 | 7.326e-06 | 9.3753e-09 | 5.1241e-15
19.2727 | 571.4712 | 69.7 | 94.84 | 7.0391e-90 | 9.1199e-06 | 4.97 | 22.41 | 1 | 0.14607 | 3.2836e-11 | 7.326e-06 | 7.326e-06 | 9.1545e-09 | 5.4479e-15
20.0758 | 573.3363 | 62.7 | 85.48 | 4.4279e-81 | 2.9252e-05 | 4.41 | 20 | 1 | 0.13254 | 9.5571e-11 | 7.3446e-06 | 7.3447e-06 | 8.9517e-09 | 5.7805e-15
20.8788 | 574.6276 | 56.6 | 77.25 | 2.4135e-73 | 8.077e-05 | 3.94 | 17.93 | 1 | 0.12073 | 2.4037e-10 | 7.8141e-06 | 7.8144e-06 | 9.0339e-09 | 6.3095e-15
21.6818 | 575.8136 | 51.2 | 70.08 | 1.3264e-66 | 0.00019848 | 3.54 | 16.14 | 1 | 0.11036 | 5.3994e-10 | 8.2942e-06 | 8.2948e-06 | 9.1146e-09 | 6.865e-15
22.4848 | 576.8415 | 46.5 | 63.8 | 1.0618e-60 | 0.00043409 | 3.19 | 14.59 | 1 | 0.10121 | 1.083e-09 | 8.7848e-06 | 8.7859e-06 | 9.1951e-09 | 7.4481e-15
23.2879 | 577.4756 | 42.4 | 58.22 | 1.8682e-55 | 0.00085912 | 2.89 | 13.21 | 1 | 0.093099 | 1.9716e-09 | 9.2856e-06 | 9.2876e-06 | 9.2794e-09 | 8.0629e-15
24.0909 | 578.0624 | 38.8 | 53.35 | 7.0693e-51 | 0.0015645 | 2.62 | 12.03 | 1 | 0.085883 | 3.312e-09 | 9.7966e-06 | 9.7999e-06 | 9.3621e-09 | 8.7055e-15
24.8939 | 578.2495 | 35.6 | 49.03 | 8.1341e-47 | 0.0026654 | 2.39 | 10.98 | 1 | 0.079435 | 5.219e-09 | 1.0317e-05 | 1.0323e-05 | 9.4493e-09 | 9.3821e-15
25.697 | 578.234 | 32.8 | 45.14 | 3.69e-43 | 0.0042485 | 2.19 | 10.04 | 1 | 0.073654 | 7.7132e-09 | 1.0848e-05 | 1.0856e-05 | 9.538e-09 | 1.0091e-14
26.5 | 578.0114 | 30.2 | 41.71 | 6.1849e-40 | 0.0065499 | 2.01 | 9.222 | 0.99999 | 0.068453 | 1.1052e-08 | 1.1389e-05 | 1.14e-05 | 9.6285e-09 | 1.0833e-14
27.303 | 577.2353 | 28 | 38.64 | 4.7558e-37 | 0.0094475 | 1.85 | 27.03 | 1 | 0.063758 | 1.4848e-08 | 1.1939e-05 | 1.1954e-05 | 9.7265e-09 | 1.1617e-14
28.1061 | 576.4976 | 25.9 | 35.84 | 2.0385e-34 | 0.013402 | 1.71 | 25.05 | 1 | 0.059508 | 1.9659e-08 | 1.2498e-05 | 1.2518e-05 | 9.8228e-09 | 1.2432e-14
28.9091 | 574.7168 | 24.1 | 33.34 | 4.5644e-32 | 0.018085 | 1.59 | 23.28 | 1 | 0.055649 | 2.4808e-08 | 1.3067e-05 | 1.3092e-05 | 9.9357e-09 | 1.3304e-14
29.7121 | 572.7531 | 22.4 | 31.08 | 6.0793e-30 | 0.024002 | 1.47 | 21.68 | 1 | 0.052136 | 3.0846e-08 | 1.3645e-05 | 1.3676e-05 | 1.0051e-08 | 1.4216e-14
30.5152 | 571.8407 | 20.9 | 28.99 | 5.6043e-28 | 0.030812 | 1.37 | 20.2 | 1 | 0.048929 | 3.7162e-08 | 1.4232e-05 | 1.427e-05 | 1.0147e-08 | 1.5138e-14
31.3182 | 567.7849 | 19.5 | 27.1 | 3.351e-26 | 0.0389 | 1.28 | 18.87 | 1 | 0.045996 | 4.4105e-08 | 1.4829e-05 | 1.4873e-05 | 1.0299e-08 | 1.6184e-14
32.1212 | 562.0261 | 18.3 | 25.37 | 1.4172e-24 | 0.047504 | 1.2 | 33.47 | 1 | 0.043306 | 5.0709e-08 | 1.5434e-05 | 1.5485e-05 | 1.0482e-08 | 1.7328e-14
32.9242 | 553.2511 | 17.1 | 23.8 | 4.2391e-23 | 0.058009 | 1.13 | 31.4 | 1 | 0.040835 | 5.839e-08 | 1.6048e-05 | 1.6106e-05 | 1.0727e-08 | 1.8631e-14
33.7273 | 538.0296 | 16.1 | 22.34 | 9.9936e-22 | 0.068519 | 1.06 | 29.48 | 1 | 0.038559 | 6.5124e-08 | 1.6671e-05 | 1.6736e-05 | 1.1109e-08 | 2.0247e-14
34.5303 | 514.0748 | 15.1 | 21.02 | 1.74e-20 | 0.080932 | 0.998 | 27.74 | 1 | 0.036459 | 7.2732e-08 | 1.7302e-05 | 1.7375e-05 | 1.1709e-08 | 2.2367e-14
35.3333 | 486.8307 | 14.2 | 19.81 | 2.3878e-19 | 0.094015 | 0.943 | 26.13 | 1 | 0.034517 | 7.9992e-08 | 1.7612e-05 | 1.7692e-05 | 1.2333e-08 | 2.4669e-14
36.1364 | 459.3392 | 13.4 | 18.67 | 2.816e-18 | 0.10741 | 0.892 | 24.63 | 1 | 0.03272 | 8.6629e-08 | 1.7434e-05 | 1.7521e-05 | 1.2863e-08 | 2.6912e-14
36.9394 | 432.6393 | 12.6 | 17.64 | 2.6174e-17 | 0.12271 | 0.846 | 23.26 | 1 | 0.031052 | 9.3928e-08 | 1.7263e-05 | 1.7357e-05 | 1.3444e-08 | 2.9391e-14
37.7424 | 407.107 | 11.9 | 16.69 | 2.0459e-16 | 0.13788 | 0.803 | 21.98 | 1 | 0.029503 | 1.0027e-07 | 1.7097e-05 | 1.7197e-05 | 1.4069e-08 | 3.211e-14
38.5455 | 382.8621 | 11.3 | 15.8 | 1.4045e-15 | 0.15237 | 0.764 | 20.79 | 1 | 0.028061 | 1.0539e-07 | 1.6935e-05 | 1.7041e-05 | 1.4736e-08 | 3.5078e-14
39.3485 | 359.925 | 10.7 | 14.98 | 8.286e-15 | 0.16838 | 0.728 | 19.69 | 1 | 0.026717 | 1.1089e-07 | 1.6779e-05 | 1.689e-05 | 1.5446e-08 | 3.8315e-14
40.1515 | 338.2606 | 10.2 | 14.22 | 4.2931e-14 | 0.18299 | 0.695 | 18.67 | 1 | 0.025463 | 1.1486e-07 | 1.6627e-05 | 1.6742e-05 | 1.6198e-08 | 4.1839e-14
40.9545 | 330 | 9.64 | 13.51 | 1.9961e-13 | 0.20088 | 0.664 | 17.71 | 1 | 0.024291 | 1.2028e-07 | 1.648e-05 | 1.66e-05 | 1.637e-08 | 4.3991e-14
41.7576 | 330 | 9.16 | 12.83 | 8.6978e-13 | 0.21759 | 0.636 | 16.81 | 1 | 0.023194 | 1.244e-07 | 1.6336e-05 | 1.6461e-05 | 1.6144e-08 | 4.5101e-14
42.5606 | 330 | 8.71 | 12.21 | 3.3283e-12 | 0.23452 | 0.61 | 15.98 | 1 | 0.022166 | 1.2813e-07 | 1.6197e-05 | 1.6325e-05 | 1.5925e-08 | 4.6217e-14
43.3636 | 330 | 8.29 | 11.64 | 1.143e-11 | 0.25151 | 0.586 | 15.2 | 1 | 0.021201 | 1.3144e-07 | 1.6061e-05 | 1.6193e-05 | 1.5713e-08 | 4.7338e-14
44.1667 | 330 | 7.9 | 11.09 | 3.7589e-11 | 0.26838 | 0.563 | 14.47 | 1 | 0.020295 | 1.3426e-07 | 1.5929e-05 | 1.6063e-05 | 1.5507e-08 | 4.8464e-14
44.9697 | 330 | 7.54 | 10.58 | 1.1336e-10 | 0.28496 | 0.542 | 13.78 | 1 | 0.019443 | 1.3657e-07 | 1.58e-05 | 1.5937e-05 | 1.5307e-08 | 4.9596e-14
45.7727 | 330 | 7.2 | 10.11 | 3.1354e-10 | 0.30156 | 0.522 | 13.14 | 1 | 0.018641 | 1.3856e-07 | 1.5675e-05 | 1.5814e-05 | 1.5113e-08 | 5.0733e-14
46.5758 | 330 | 6.88 | 9.66 | 8.3044e-10 | 0.31806 | 0.504 | 12.54 | 1 | 0.017885 | 1.4022e-07 | 1.5553e-05 | 1.5693e-05 | 1.4925e-08 | 5.1875e-14
47.3788 | 330 | 6.58 | 9.243 | 2.0479e-09 | 0.33435 | 0.487 | 11.97 | 1 | 0.017172 | 1.4153e-07 | 1.5434e-05 | 1.5575e-05 | 1.4743e-08 | 5.3022e-14
48.1818 | 330 | 6.3 | 8.851 | 4.784e-09 | 0.35031 | 0.471 | 11.44 | 1 | 0.016499 | 1.4247e-07 | 1.5317e-05 | 1.546e-05 | 1.4565e-08 | 5.4174e-14
48.9848 | 330 | 6.03 | 8.482 | 1.0633e-08 | 0.36641 | 0.456 | 10.94 | 1 | 0.015862 | 1.4328e-07 | 1.5204e-05 | 1.5347e-05 | 1.4392e-08 | 5.5331e-14
49.7879 | 330 | 5.78 | 8.129 | 2.2829e-08 | 0.38199 | 0.442 | 10.47 | 1 | 0.01526 | 1.437e-07 | 1.5093e-05 | 1.5237e-05 | 1.4224e-08 | 5.6493e-14
50.5909 | 330 | 5.55 | 7.8 | 4.6533e-08 | 0.3969 | 0.222 | 10.03 | 1 | 0.01469 | 1.4375e-07 | 1.4985e-05 | 1.5128e-05 | 1.4061e-08 | 5.7659e-14
51.3939 | 330 | 5.32 | 7.488 | 9.1422e-08 | 0.41239 | 0.211 | 9.608 | 0.99999 | 0.01415 | 1.4389e-07 | 1.4879e-05 | 1.5023e-05 | 1.3902e-08 | 5.8831e-14
52.197 | 330 | 5.11 | 7.19 | 1.7425e-07 | 0.42707 | 0.201 | 9.209 | 0.99999 | 0.013637 | 1.4367e-07 | 1.4775e-05 | 1.4919e-05 | 1.3747e-08 | 6.0008e-14
53 | 330 | 4.91 | 6.912 | 3.1806e-07 | 0.44153 | 0.192 | 8.837 | 0.99998 | 0.01315 | 1.4331e-07 | 1.4674e-05 | 1.4818e-05 | 1.3596e-08 | 6.1189e-14
53.803 | 330 | 4.73 | 6.649 | 5.62e-07 | 0.45496 | 0.183 | 8.485 | 0.99997 | 0.012688 | 1.4262e-07 | 1.4575e-05 | 1.4718e-05 | 1.3449e-08 | 6.2375e-14
54.6061 | 330 | 4.55 | 6.397 | 9.6967e-07 | 0.4688 | 0.174 | 8.148 | 0.99996 | 0.012249 | 1.4209e-07 | 1.4478e-05 | 1.4621e-05 | 1.3306e-08 | 6.3566e-14
55.4091 | 330 | 4.38 | 6.161 | 1.6161e-06 | 0.48226 | 0.166 | 7.832 | 0.99994 | 0.01183 | 1.4151e-07 | 1.4384e-05 | 1.4525e-05 | 1.3166e-08 | 6.4762e-14
56.2121 | 330 | 4.22 | 5.937 | 2.6245e-06 | 0.49528 | 0.159 | 7.533 | 0.99991 | 0.011432 | 1.4095e-07 | 1.4291e-05 | 1.4432e-05 | 1.303e-08 | 6.5964e-14
57.0152 | 330 | 4.07 | 5.722 | 4.1797e-06 | 0.50781 | 0.152 | 7.245 | 0.99988 | 0.011052 | 1.4047e-07 | 1.42e-05 | 1.434e-05 | 1.2897e-08 | 6.7171e-14
57.8182 | 330 | 3.92 | 5.521 | 6.4579e-06 | 0.52065 | 0.145 | 6.976 | 0.99983 | 0.010691 | 1.4038e-07 | 1.4111e-05 | 1.4251e-05 | 1.2768e-08 | 6.8385e-14
58.6212 | 330 | 3.79 | 5.329 | 9.7854e-06 | 0.53204 | 0.139 | 6.72 | 0.99976 | 0.010345 | 1.4034e-07 | 1.4023e-05 | 1.4164e-05 | 1.2642e-08 | 6.9605e-14
59.4242 | 330 | 3.66 | 5.146 | 1.4541e-05 | 0.54368 | 0.133 | 6.476 | 0.99968 | 0.010016 | 1.4095e-07 | 1.3938e-05 | 1.4079e-05 | 1.252e-08 | 7.0832e-14
60.2273 | 330 | 3.53 | 4.97 | 2.1284e-05 | 0.55558 | 0.127 | 6.241 | 0.99957 | 0.0097008 | 1.4238e-07 | 1.3854e-05 | 1.3996e-05 | 1.2401e-08 | 7.2069e-14
61.0303 | 320.8 | 3.42 | 4.804 | 3.0486e-05 | 0.56585 | 0.122 | 6.021 | 0.99943 | 0.0093998 | 1.4434e-07 | 1.3772e-05 | 1.3916e-05 | 1.2638e-08 | 7.5416e-14
61.8333 | 311.6 | 3.3 | 4.646 | 4.2916e-05 | 0.57727 | 0.117 | 5.811 | 0.99926 | 0.0091118 | 1.4772e-07 | 1.3691e-05 | 1.3839e-05 | 1.2892e-08 | 7.8973e-14
62.6364 | 302.4 | 3.2 | 4.493 | 5.9765e-05 | 0.58696 | 0.112 | 5.608 | 0.99905 | 0.0088363 | 1.5224e-07 | 1.3612e-05 | 1.3764e-05 | 1.3166e-08 | 8.2759e-14
63.4394 | 293.2 | 3.09 | 4.349 | 8.1622e-05 | 0.59781 | 0.108 | 5.417 | 0.9988 | 0.0085724 | 1.5864e-07 | 1.3534e-05 | 1.3692e-05 | 1.3461e-08 | 8.6799e-14
64.2424 | 284 | 3 | 4.212 | 0.0001098 | 0.60683 | 0.104 | 5.234 | 0.99849 | 0.0083196 | 1.6664e-07 | 1.3457e-05 | 1.3624e-05 | 1.378e-08 | 9.1117e-14
65.0455 | 274.8 | 2.9 | 4.079 | 0.00014643 | 0.61702 | 0.0995 | 5.058 | 0.99812 | 0.0080772 | 1.7748e-07 | 1.3382e-05 | 1.356e-05 | 1.4125e-08 | 9.5748e-14
65.8485 | 265.6 | 2.81 | 3.954 | 0.00019192 | 0.62634 | 0.0956 | 4.892 | 0.99769 | 0.0078447 | 1.9064e-07 | 1.3309e-05 | 1.3499e-05 | 1.4499e-08 | 1.0072e-13
66.6515 | 256.4 | 2.73 | 3.834 | 0.00024884 | 0.63474 | 0.092 | 4.733 | 0.99719 | 0.0076216 | 2.0681e-07 | 1.3236e-05 | 1.3443e-05 | 1.4904e-08 | 1.0608e-13
67.4545 | 247.2 | 11.8 | 3.719 | 0.00031917 | 0.1402 | 0.0885 | 4.581 | 0.9966 | 0.0074075 | 1.3481e-07 | 1.3165e-05 | 1.33e-05 | 1.5294e-08 | 1.1149e-13
68.2576 | 238 | 11.4 | 3.608 | 0.00040585 | 0.14985 | 0.0852 | 4.434 | 0.99592 | 0.0072017 | 1.6153e-07 | 1.3095e-05 | 1.3257e-05 | 1.5776e-08 | 1.1777e-13
69.0606 | 228.8 | 11.1 | 3.502 | 0.00051052 | 0.15753 | 0.0821 | 4.295 | 0.99515 | 0.007004 | 1.9214e-07 | 1.3026e-05 | 1.3219e-05 | 1.6304e-08 | 1.2459e-13
69.8636 | 219.6 | 10.8 | 3.402 | 0.00063389 | 0.1656 | 0.0791 | 4.162 | 0.99428 | 0.0068139 | 2.2689e-07 | 1.2959e-05 | 1.3186e-05 | 1.6883e-08 | 1.3203e-13
70.6667 | 210.4 | 10.4 | 3.304 | 0.00078368 | 0.177 | 0.0763 | 4.033 | 0.99329 | 0.0066311 | 2.6821e-07 | 1.2892e-05 | 1.3161e-05 | 1.7522e-08 | 1.4019e-13
71.4697 | 201.2 | 10.1 | 3.211 | 0.00095843 | 0.18607 | 0.0735 | 3.911 | 0.99219 | 0.0064551 | 3.1418e-07 | 1.2827e-05 | 1.3141e-05 | 1.8226e-08 | 1.4916e-13
72.2727 | 192 | 9.85 | 3.122 | 0.0011621 | 0.19398 | 0.071 | 3.793 | 0.99096 | 0.0062858 | 3.6562e-07 | 1.2763e-05 | 1.3128e-05 | 1.9007e-08 | 1.5907e-13
73.0758 | 182.8 | 9.58 | 3.035 | 0.0014028 | 0.20289 | 0.0685 | 3.68 | 0.9896 | 0.0061226 | 4.2468e-07 | 1.2699e-05 | 1.3124e-05 | 1.9878e-08 | 1.7007e-13
73.8788 | 173.6 | 9.31 | 2.953 | 0.0016753 | 0.21222 | 0.0661 | 3.572 | 0.98811 | 0.0059654 | 4.8904e-07 | 1.2637e-05 | 1.3126e-05 | 2.0851e-08 | 1.8233e-13
74.6818 | 164.4 | 9.05 | 2.874 | 0.0019877 | 0.22161 | 0.0639 | 3.468 | 0.98647 | 0.0058139 | 5.6031e-07 | 1.2576e-05 | 1.3136e-05 | 2.1943e-08 | 1.9608e-13
75.4848 | 155.2 | 8.81 | 2.798 | 0.0023431 | 0.23065 | 0.0617 | 3.369 | 0.98471 | 0.0056677 | 6.3855e-07 | 1.2515e-05 | 1.3154e-05 | 2.3177e-08 | 2.1159e-13
76.2879 | 146 | 8.57 | 2.724 | 0.0027502 | 0.24005 | 0.0596 | 3.272 | 0.98275 | 0.0055268 | 7.2531e-07 | 1.2456e-05 | 1.3181e-05 | 2.4582e-08 | 2.2921e-13
77.0909 | 136.8 | 8.34 | 2.654 | 0.0032001 | 0.24942 | 0.0577 | 3.18 | 0.98066 | 0.0053907 | 8.1758e-07 | 1.2397e-05 | 1.3215e-05 | 2.6187e-08 | 2.4935e-13
77.8939 | 127.6 | 8.12 | 2.586 | 0.0037075 | 0.25873 | 0.0558 | 3.092 | 0.97843 | 0.0052594 | 9.1823e-07 | 1.234e-05 | 1.3258e-05 | 2.804e-08 | 2.7258e-13
78.697 | 118.4 | 7.91 | 2.52 | 0.0042768 | 0.26793 | 0.054 | 3.006 | 0.976 | 0.0051326 | 1.0274e-06 | 1.2283e-05 | 1.331e-05 | 3.0198e-08 | 2.9964e-13
79.5 | 109.2 | 7.71 | 2.458 | 0.0048911 | 0.27701 | 0.0522 | 2.924 | 0.97343 | 0.0050101 | 1.1404e-06 | 1.2227e-05 | 1.3367e-05 | 3.2732e-08 | 3.3145e-13
80.303 | 100 | 7.51 | 2.397 | 0.0055815 | 0.28639 | 0.0506 | 2.845 | 0.9707 | 0.0048916 | 1.2636e-06 | 1.2172e-05 | 1.3435e-05 | 3.5755e-08 | 3.6941e-13
|  | total bruit diffus |  | 1.2547e-05 | cps/s |  | bruit interne /ISGRI |  | 0.13354 | cps/s/cm2
|  | total bruit interne |  | 0.00095965 | cps/s |  | bruit interne /ISGRI/tache focale |  | 0.00097041 | cps/s
|  | total bruit |  | 0.00097219 | cps/s |  | pondération proposée |  | 0.37415
[7 empty] | pondération choisie |  | 0.37 |  | (voir note 4)

## Calculs lentille
voir la feuille "notes" pour les commentaires |  |  |  | SENSIBILITE/BRUIT DE FOND PHEMTO | [5 empty] | version 1.0
densité Pb | 11.3 | g/cm3 | hauteur collimateur | 202 | cm | densité Si | 1 | g/cm3 | diamètre intégration | 10 | arcsec | DE/E | 0.5
densité Ta | 16.65 | g/cm3 | rayon collimateur | 7.6 | cm | densité CdTe | 6.2 | g/cm3 | % photons/tache | 50 | % | S/N | 3
ép. collimateur | 0.13 | cm | rayon jupe | 190 | cm | épaisseur Si | 0.045 | cm | distance focale | 2000 | cm | Tobs (s) | 1000000
épaisseur jupe | 0.01 | cm |  |  |  | épaisseur CdTe | 0.2 | cm | rayon miroir | 150 | cm | (voir note 3)
W mirroir |  | 0.017597 | stéradian |  |  | taille pixels | 0.025 | cm | (voir note 2)
W jupe |  | 0.028162 | stéradian | [6 empty] | rayon focal |  | 0.048481 | cm
W collimateur |  | 0.0044424 | stéradian |  |  |  | poids collimateur | 9.7604 | kg | tache focale |  | 0.0073841 | cm²
W protégé collimateur |  | 6.2787 | stéradian | (voir note 1 pour le calcul des W) |  |  | poids jupe | 7.1138 | kg | nb pixels/tache |  | 11
W non protégé |  | 0 | stéradian |  |  |  | poids total shield | 16.8743 | kg
Energie | Surface | Section | Section | fraction | fraction | Section | Section | efficacité | Fond diffus | Bruit diffus | Bruit interne | Bruit total | Sensibilité
| mirroir | efficace Ta | efficace Pb | transmise collimateur | transmise jupe | efficace Si | efficace Cd | détecteur
keV | cm2 | (cm2/g) | (cm2/g) |  |  | (cm2/g) | (cm2/g) |  | ph/s/cm2/keV/str | Cts/s/keV | Cts/s/keV | Cts/s/keV | ph/s/keV/cm2 | erg/s/cm2
50 | 3500 | 5.718 | 8.042 | 2.756e-08 | 0.38595 | 0.4385 | 10.67 | 1 | 0.015107 | 1.9331e-11 | 2.4835e-05 | 2.4836e-05 | 1.7086e-09 | 6.8439e-15
56.5 | 6800 | 4.164 | 5.859 | 3.1071e-06 | 0.49992 | 0.3529 | 7.688 | 0.99993 | 0.011294 | 1.6299e-09 | 2.3506e-05 | 2.3508e-05 | 8.0496e-10 | 4.117e-15
63 | 10100 | 3.15 | 4.428 | 6.8793e-05 | 0.59187 | 0.2982 | 5.738 | 0.9992 | 0.0087154 | 2.7837e-08 | 2.2382e-05 | 2.241e-05 | 5.0147e-10 | 3.1889e-15
69.5 | 13400 | 10.9 | 3.446 | 0.00057631 | 0.16286 | 0.2613 | 4.405 | 0.99581 | 0.0068991 | 1.8368e-07 | 2.1415e-05 | 2.1599e-05 | 3.5449e-10 | 2.7434e-15
76 | 16700 | 8.655 | 2.75 | 0.0025997 | 0.23668 | 0.2352 | 3.464 | 0.98651 | 0.0055767 | 6.6368e-07 | 2.057e-05 | 2.1234e-05 | 2.7224e-10 | 2.5194e-15
82.5 | 20000 | 7.014 | 2.241 | 0.0078233 | 0.31104 | 0.2161 | 2.78 | 0.96847 | 0.0045873 | 1.6133e-06 | 1.9825e-05 | 2.1438e-05 | 2.2331e-10 | 2.4352e-15
89 | 19785 | 5.783 | 7.466 | 9.5881e-08 | 0.3818 | 0.2015 | 2.272 | 0.94077 | 0.0038297 | 1.6039e-11 | 1.9159e-05 | 1.9159e-05 | 2.1152e-10 | 2.6843e-15
95.5 | 19570 | 4.835 | 6.237 | 1.371e-06 | 0.44708 | 0.1901 | 1.886 | 0.90436 | 0.0032382 | 1.8646e-10 | 1.8561e-05 | 1.8561e-05 | 2.1137e-10 | 3.0885e-15
102 | 19355 | 4.089 | 5.278 | 1.0927e-05 | 0.5062 | 0.1809 | 1.587 | 0.86138 | 0.0027685 | 1.2105e-09 | 1.8019e-05 | 1.8021e-05 | 2.1393e-10 | 3.5659e-15
108.5 | 19140 | 3.492 | 4.516 | 5.6862e-05 | 0.5591 | 0.1734 | 1.352 | 0.81442 | 0.00239 | 5.1423e-09 | 1.7525e-05 | 1.753e-05 | 2.188e-10 | 4.1269e-15
115 | 18925 | 3.008 | 3.902 | 0.00021478 | 0.60603 | 0.1671 | 1.165 | 0.76593 | 0.0020809 | 1.5908e-08 | 1.7072e-05 | 1.7088e-05 | 2.2565e-10 | 4.7813e-15
121.5 | 18710 | 2.613 | 3.401 | 0.00063527 | 0.64722 | 0.1617 | 1.014 | 0.71766 | 0.0018257 | 3.8684e-08 | 1.6655e-05 | 1.6694e-05 | 2.3424e-10 | 5.5402e-15
128 | 18495 | 2.288 | 2.986 | 0.0015598 | 0.68321 | 0.157 | 0.89 | 0.67066 | 0.0016127 | 7.8419e-08 | 1.6269e-05 | 1.6348e-05 | 2.4447e-10 | 6.4174e-15
134.5 | 18280 | 2.016 | 2.64 | 0.0032985 | 0.71486 | 0.1529 | 0.788 | 0.62619 | 0.0014334 | 1.3763e-07 | 1.5911e-05 | 1.6048e-05 | 2.5606e-10 | 7.4215e-15
141 | 18065 | 1.789 | 2.348 | 0.006206 | 0.7424 | 0.1493 | 0.7031 | 0.58462 | 0.0012811 | 2.161e-07 | 1.5576e-05 | 1.5792e-05 | 2.6889e-10 | 8.5648e-15
147.5 | 17850 | 1.597 | 2.1 | 0.010615 | 0.76652 | 0.146 | 0.6316 | 0.54604 | 0.0011508 | 3.1016e-07 | 1.5263e-05 | 1.5574e-05 | 2.8288e-10 | 9.8604e-15
154 | 17635 | 1.433 | 1.888 | 0.016797 | 0.78773 | 0.143 | 0.5712 | 0.51067 | 0.0010385 | 4.1423e-07 | 1.497e-05 | 1.5384e-05 | 2.978e-10 | 1.1316e-14
160.5 | 17420 | 1.293 | 1.704 | 0.025014 | 0.80631 | 0.1403 | 0.5195 | 0.47821 | 0.00094121 | 5.2359e-07 | 1.4694e-05 | 1.5218e-05 | 3.1364e-10 | 1.2945e-14
167 | 17205 | 1.173 | 1.546 | 0.035214 | 0.82258 | 0.1378 | 0.4752 | 0.44869 | 0.00085635 | 6.2925e-07 | 1.4434e-05 | 1.5063e-05 | 3.3012e-10 | 1.4751e-14
173.5 | 16990 | 1.068 | 1.408 | 0.047472 | 0.83709 | 0.1355 | 0.4369 | 0.42181 | 0.00078196 | 7.2825e-07 | 1.4188e-05 | 1.4916e-05 | 3.4717e-10 | 1.6744e-14
180 | 16775 | 0.9768 | 1.287 | 0.061685 | 0.8499 | 0.1334 | 0.4035 | 0.3973 | 0.00071642 | 8.1665e-07 | 1.3955e-05 | 1.4772e-05 | 3.6472e-10 | 1.8933e-14
186.5 | 16560 | 0.8969 | 1.181 | 0.077593 | 0.86128 | 0.1314 | 0.3744 | 0.3751 | 0.00065842 | 8.9137e-07 | 1.3734e-05 | 1.4626e-05 | 3.8254e-10 | 2.1318e-14
193 | 16345 | 0.8266 | 1.087 | 0.095101 | 0.87142 | 0.1295 | 0.3488 | 0.35489 | 0.00060686 | 9.5274e-07 | 1.3524e-05 | 1.4477e-05 | 4.0063e-10 | 2.3909e-14
199.5 | 16130 | 0.7644 | 1.005 | 0.11357 | 0.88049 | 0.1277 | 0.3262 | 0.33651 | 0.00056086 | 9.9708e-07 | 1.3324e-05 | 1.4321e-05 | 4.1885e-10 | 2.6709e-14
206 | 15915 | 0.7092 | 0.931 | 0.1333 | 0.88862 | 0.126 | 0.3062 | 0.31979 | 0.00051965 | 1.0305e-06 | 1.3133e-05 | 1.4164e-05 | 4.3716e-10 | 2.9723e-14
212.5 | 15700 | 0.66 | 0.8654 | 0.15364 | 0.89593 | 0.1244 | 0.2883 | 0.30448 | 0.00048262 | 1.0503e-06 | 1.2951e-05 | 1.4001e-05 | 4.5563e-10 | 3.2964e-14
219 | 15485 | 0.6159 | 0.8066 | 0.17449 | 0.90254 | 0.1229 | 0.2724 | 0.29058 | 0.00044922 | 1.0596e-06 | 1.2776e-05 | 1.3836e-05 | 4.74e-10 | 3.6423e-14
225.5 | 15270 | 0.5764 | 0.7538 | 0.19562 | 0.90849 | 0.1214 | 0.2581 | 0.27784 | 0.00041901 | 1.0595e-06 | 1.2609e-05 | 1.3669e-05 | 4.9241e-10 | 4.0117e-14
232 | 15055 | 0.5408 | 0.7062 | 0.21685 | 0.91389 | 0.12 | 0.2452 | 0.26615 | 0.00039161 | 1.0515e-06 | 1.2449e-05 | 1.3501e-05 | 5.1085e-10 | 4.4054e-14
238.5 | 14840 | 0.5087 | 0.6632 | 0.238 | 0.91879 | 0.1187 | 0.2335 | 0.25538 | 0.00036669 | 1.0369e-06 | 1.2295e-05 | 1.3332e-05 | 5.2936e-10 | 4.8244e-14
245 | 14625 | 0.4795 | 0.6242 | 0.25896 | 0.92327 | 0.1174 | 0.2229 | 0.24548 | 0.00034395 | 1.0173e-06 | 1.2147e-05 | 1.3165e-05 | 5.4786e-10 | 5.2688e-14
251.5 | 14410 | 0.4531 | 0.5888 | 0.27958 | 0.92733 | 0.1161 | 0.2133 | 0.2364 | 0.00032317 | 9.9378e-07 | 1.2005e-05 | 1.2999e-05 | 5.6628e-10 | 5.7388e-14
258 | 14195 | 0.429 | 0.5565 | 0.29983 | 0.93106 | 0.115 | 0.2046 | 0.22808 | 0.00030413 | 9.6767e-07 | 1.1868e-05 | 1.2836e-05 | 5.8457e-10 | 6.2343e-14
264.5 | 13980 | 0.407 | 0.5269 | 0.31967 | 0.93448 | 0.1138 | 0.1966 | 0.22035 | 0.00028664 | 9.394e-07 | 1.1736e-05 | 1.2675e-05 | 6.03e-10 | 6.759e-14
271 | 13765 | 0.3868 | 0.4999 | 0.33891 | 0.93763 | 0.1127 | 0.1892 | 0.21312 | 0.00027055 | 9.092e-07 | 1.1608e-05 | 1.2518e-05 | 6.2164e-10 | 7.3146e-14
277.5 | 13550 | 0.3683 | 0.475 | 0.35767 | 0.94052 | 0.1116 | 0.1825 | 0.20652 | 0.00025571 | 8.7883e-07 | 1.1485e-05 | 1.2364e-05 | 6.4006e-10 | 7.8969e-14
284 | 13335 | 0.3514 | 0.4522 | 0.37577 | 0.94317 | 0.1106 | 0.1762 | 0.20026 | 0.000242 | 8.4731e-07 | 1.1366e-05 | 1.2214e-05 | 6.5894e-10 | 8.5152e-14
290.5 | 13120 | 0.3357 | 0.4311 | 0.39333 | 0.94564 | 0.1096 | 0.1705 | 0.19455 | 0.00022931 | 8.1645e-07 | 1.1251e-05 | 1.2068e-05 | 6.7755e-10 | 9.161e-14
297 | 12905 | 0.3212 | 0.4117 | 0.41019 | 0.94793 | 0.1086 | 0.1651 | 0.1891 | 0.00021755 | 7.8517e-07 | 1.114e-05 | 1.1925e-05 | 6.9673e-10 | 9.8466e-14
303.5 | 12690 | 0.3079 | 0.3937 | 0.42649 | 0.95003 | 0.1077 | 0.1602 | 0.18413 | 0.00020662 | 7.5497e-07 | 1.1032e-05 | 1.1787e-05 | 7.1566e-10 | 1.0562e-13
310 | 12475 | 0.2955 | 0.377 | 0.44219 | 0.95199 | 0.1067 | 0.1556 | 0.17942 | 0.00019646 | 7.2525e-07 | 1.0927e-05 | 1.1652e-05 | 7.3498e-10 | 1.1316e-13
316.5 | 12260 | 0.2839 | 0.3615 | 0.45728 | 0.95383 | 0.1058 | 0.1513 | 0.175 | 0.00018699 | 6.9628e-07 | 1.0825e-05 | 1.1522e-05 | 7.5458e-10 | 1.2111e-13
323 | 12045 | 0.2732 | 0.3471 | 0.47175 | 0.95553 | 0.105 | 0.1473 | 0.17087 | 0.00017816 | 6.6824e-07 | 1.0727e-05 | 1.1395e-05 | 7.7438e-10 | 1.2944e-13
329.5 | 11830 | 0.2633 | 0.3336 | 0.48574 | 0.95711 | 0.1041 | 0.1436 | 0.16702 | 0.00016991 | 6.4142e-07 | 1.0631e-05 | 1.1272e-05 | 7.9431e-10 | 1.3817e-13
336 | 11615 | 0.254 | 0.3211 | 0.49906 | 0.95859 | 0.1033 | 0.1401 | 0.16337 | 0.00016219 | 6.1532e-07 | 1.0538e-05 | 1.1153e-05 | 8.1472e-10 | 1.4737e-13
342.5 | 11400 | 0.2453 | 0.3093 | 0.51197 | 0.95998 | 0.1025 | 0.1368 | 0.15991 | 0.00015496 | 5.9032e-07 | 1.0447e-05 | 1.1038e-05 | 8.356e-10 | 1.5705e-13
349 | 11185 | 0.2371 | 0.2984 | 0.5242 | 0.96129 | 0.1017 | 0.1337 | 0.15664 | 0.00014818 | 5.6617e-07 | 1.0359e-05 | 1.0926e-05 | 8.569e-10 | 1.6722e-13
355.5 | 10970 | 0.2295 | 0.2881 | 0.53602 | 0.96251 | 0.1009 | 0.1308 | 0.15357 | 0.00014181 | 5.432e-07 | 1.0274e-05 | 1.0817e-05 | 8.7857e-10 | 1.779e-13
362 | 10755 | 0.2223 | 0.2784 | 0.54739 | 0.96366 | 0.1002 | 0.1281 | 0.15071 | 0.00013583 | 5.214e-07 | 1.019e-05 | 1.0712e-05 | 9.0052e-10 | 1.8907e-13
368.5 | 10540 | 0.2156 | 0.2694 | 0.55816 | 0.96474 | 0.09946 | 0.1255 | 0.14794 | 0.0001302 | 5.0024e-07 | 1.0109e-05 | 1.0609e-05 | 9.2336e-10 | 2.0089e-13
375 | 10325 | 0.2093 | 0.2608 | 0.56864 | 0.96575 | 0.09875 | 0.123 | 0.14526 | 0.00012489 | 4.8004e-07 | 1.003e-05 | 1.051e-05 | 9.4711e-10 | 2.1339e-13
381.5 | 10110 | 0.2033 | 0.2528 | 0.57858 | 0.96672 | 0.09805 | 0.1207 | 0.1428 | 0.00011988 | 4.6089e-07 | 9.9526e-06 | 1.0413e-05 | 9.7106e-10 | 2.2644e-13
388 | 9895 | 0.1977 | 0.2452 | 0.58817 | 0.96762 | 0.09736 | 0.1185 | 0.14043 | 0.00011516 | 4.426e-07 | 9.8772e-06 | 1.032e-05 | 9.959e-10 | 2.4021e-13
394.5 | 9680 | 0.1923 | 0.238 | 0.59741 | 0.96849 | 0.09669 | 0.1164 | 0.13816 | 0.00011069 | 4.2515e-07 | 9.8037e-06 | 1.0229e-05 | 1.0216e-09 | 2.5474e-13
401 | 9465 | 0.1873 | 0.2313 | 0.60614 | 0.9693 | 0.09604 | 0.1144 | 0.136 | 0.00010647 | 4.084e-07 | 9.7318e-06 | 1.014e-05 | 1.0483e-09 | 2.7007e-13
407.5 | 9250 | 0.1826 | 0.2249 | 0.61459 | 0.97005 | 0.0954 | 0.1125 | 0.13393 | 0.00010247 | 3.9251e-07 | 9.6617e-06 | 1.0054e-05 | 1.0758e-09 | 2.8623e-13
414 | 9035 | 0.178 | 0.2188 | 0.62276 | 0.9708 | 0.09477 | 0.1107 | 0.13197 | 9.8686e-05 | 3.7742e-07 | 9.5931e-06 | 9.9705e-06 | 1.1044e-09 | 3.0327e-13
420.5 | 8820 | 0.1738 | 0.213 | 0.63063 | 0.97148 | 0.09415 | 0.109 | 0.13012 | 9.5094e-05 | 3.631e-07 | 9.5261e-06 | 9.8892e-06 | 1.1339e-09 | 3.2122e-13
427 | 8605 | 0.1697 | 0.2076 | 0.63804 | 0.97214 | 0.09355 | 0.1073 | 0.12826 | 9.1685e-05 | 3.4914e-07 | 9.4606e-06 | 9.8097e-06 | 1.1653e-09 | 3.4042e-13
433.5 | 8390 | 0.1659 | 0.2024 | 0.64526 | 0.97276 | 0.09296 | 0.1058 | 0.12661 | 8.8447e-05 | 3.3625e-07 | 9.3965e-06 | 9.7327e-06 | 1.1969e-09 | 3.6036e-13
440 | 8175 | 0.1622 | 0.1974 | 0.65229 | 0.97336 | 0.09238 | 0.1043 | 0.12496 | 8.5369e-05 | 3.2381e-07 | 9.3337e-06 | 9.6575e-06 | 1.2306e-09 | 3.817e-13
446.5 | 7960 | 0.1587 | 0.1927 | 0.65896 | 0.97392 | 0.09181 | 0.1028 | 0.12331 | 8.2441e-05 | 3.1172e-07 | 9.2723e-06 | 9.5841e-06 | 1.2665e-09 | 4.0455e-13
453 | 7745 | 0.1554 | 0.1883 | 0.66526 | 0.97446 | 0.09125 | 0.1014 | 0.12177 | 7.9653e-05 | 3.0025e-07 | 9.2122e-06 | 9.5125e-06 | 1.3038e-09 | 4.2867e-13
459.5 | 7530 | 0.1522 | 0.184 | 0.67148 | 0.97498 | 0.0907 | 0.1001 | 0.12033 | 7.6998e-05 | 2.895e-07 | 9.1534e-06 | 9.4429e-06 | 1.3425e-09 | 4.5415e-13
466 | 7315 | 0.1491 | 0.1799 | 0.67747 | 0.97548 | 0.09016 | 0.09884 | 0.11893 | 7.4466e-05 | 2.792e-07 | 9.0957e-06 | 9.3749e-06 | 1.3834e-09 | 4.8132e-13
472.5 | 7100 | 0.1462 | 0.176 | 0.68321 | 0.97595 | 0.08963 | 0.09761 | 0.11756 | 7.2051e-05 | 2.693e-07 | 9.0392e-06 | 9.3085e-06 | 1.4268e-09 | 5.1037e-13
479 | 6885 | 0.1434 | 0.1723 | 0.6887 | 0.97641 | 0.08911 | 0.09643 | 0.11625 | 6.9746e-05 | 2.5985e-07 | 8.9838e-06 | 9.2436e-06 | 1.4727e-09 | 5.4137e-13
485.5 | 6670 | 0.1408 | 0.1688 | 0.69394 | 0.97683 | 0.08859 | 0.0953 | 0.11499 | 6.7544e-05 | 2.5081e-07 | 8.9294e-06 | 9.1802e-06 | 1.5213e-09 | 5.7451e-13
492 | 6455 | 0.1382 | 0.1653 | 0.69922 | 0.97725 | 0.08809 | 0.09421 | 0.11378 | 6.5439e-05 | 2.4225e-07 | 8.8762e-06 | 9.1184e-06 | 1.5729e-09 | 6.1002e-13
498.5 | 6240 | 0.1358 | 0.1621 | 0.70408 | 0.97764 | 0.08759 | 0.09315 | 0.11259 | 6.3427e-05 | 2.3397e-07 | 8.8239e-06 | 9.0579e-06 | 1.628e-09 | 6.4819e-13
505 | 6025 | 0.1335 | 0.159 | 0.70882 | 0.97802 | 0.08711 | 0.09213 | 0.11145 | 6.1501e-05 | 2.2608e-07 | 8.7726e-06 | 8.9987e-06 | 1.6869e-09 | 6.8925e-13
511.5 | 5810 | 0.1312 | 0.156 | 0.71344 | 0.97839 | 0.08663 | 0.09115 | 0.11035 | 5.9657e-05 | 2.1855e-07 | 8.7223e-06 | 8.9408e-06 | 1.7498e-09 | 7.3349e-13
518 | 5595 | 0.129 | 0.1531 | 0.71793 | 0.97875 | 0.08616 | 0.0902 | 0.10928 | 5.7891e-05 | 2.1135e-07 | 8.6728e-06 | 8.8842e-06 | 1.8175e-09 | 7.8134e-13
524.5 | 5380 | 0.127 | 0.1503 | 0.72229 | 0.97908 | 0.08569 | 0.08928 | 0.10824 | 5.6198e-05 | 2.0446e-07 | 8.6243e-06 | 8.8288e-06 | 1.8904e-09 | 8.3321e-13
531 | 5165 | 0.125 | 0.1476 | 0.72653 | 0.9794 | 0.08523 | 0.08839 | 0.10724 | 5.4575e-05 | 1.9787e-07 | 8.5766e-06 | 8.7745e-06 | 1.9692e-09 | 8.8961e-13
537.5 | 4950 | 0.123 | 0.1451 | 0.73047 | 0.97973 | 0.08478 | 0.08753 | 0.10627 | 5.3017e-05 | 1.9152e-07 | 8.5298e-06 | 8.7213e-06 | 2.0547e-09 | 9.5108e-13
544 | 4735 | 0.1212 | 0.1426 | 0.73443 | 0.98002 | 0.08434 | 0.08669 | 0.10532 | 5.1522e-05 | 1.8545e-07 | 8.4838e-06 | 8.6692e-06 | 2.1479e-09 | 1.0184e-12
550.5 | 4520 | 0.1194 | 0.1403 | 0.7381 | 0.98032 | 0.0839 | 0.08588 | 0.1044 | 5.0086e-05 | 1.7961e-07 | 8.4386e-06 | 8.6182e-06 | 2.2498e-09 | 1.0923e-12
557 | 4305 | 0.1176 | 0.138 | 0.74178 | 0.98061 | 0.08347 | 0.0851 | 0.10352 | 4.8706e-05 | 1.7405e-07 | 8.3941e-06 | 8.5681e-06 | 2.3615e-09 | 1.1738e-12
563.5 | 4090 | 0.116 | 0.1358 | 0.74532 | 0.98087 | 0.08305 | 0.08434 | 0.10266 | 4.7379e-05 | 1.687e-07 | 8.3504e-06 | 8.5191e-06 | 2.4848e-09 | 1.2641e-12
570 | 3875 | 0.1144 | 0.1336 | 0.74888 | 0.98113 | 0.08263 | 0.08359 | 0.10181 | 4.6104e-05 | 1.6357e-07 | 8.3074e-06 | 8.471e-06 | 2.6221e-09 | 1.3649e-12
576.5 | 3660 | 0.1128 | 0.1316 | 0.75213 | 0.98139 | 0.08222 | 0.08287 | 0.10099 | 4.4876e-05 | 1.5862e-07 | 8.2651e-06 | 8.4237e-06 | 2.775e-09 | 1.4777e-12
583 | 3445 | 0.1113 | 0.1296 | 0.75539 | 0.98164 | 0.08181 | 0.08217 | 0.10019 | 4.3694e-05 | 1.5389e-07 | 8.2235e-06 | 8.3774e-06 | 2.9469e-09 | 1.6048e-12
589.5 | 3230 | 0.1099 | 0.1277 | 0.7585 | 0.98187 | 0.08141 | 0.08149 | 0.099415 | 4.2556e-05 | 1.4933e-07 | 8.1826e-06 | 8.3319e-06 | 3.1415e-09 | 1.7491e-12
596 | 3015 | 0.1085 | 0.1259 | 0.76147 | 0.9821 | 0.08102 | 0.08082 | 0.098651 | 4.146e-05 | 1.4493e-07 | 8.1423e-06 | 8.2873e-06 | 3.364e-09 | 1.9145e-12
602.5 | 2800 | 0.1071 | 0.1241 | 0.76444 | 0.98233 | 0.08063 | 0.08017 | 0.097908 | 4.0403e-05 | 1.4072e-07 | 8.1027e-06 | 8.2434e-06 | 3.6205e-09 | 2.1057e-12
609 | 2585 | 0.1058 | 0.1223 | 0.76742 | 0.98254 | 0.08024 | 0.07954 | 0.097188 | 3.9385e-05 | 1.367e-07 | 8.0636e-06 | 8.2003e-06 | 3.9192e-09 | 2.3289e-12
615.5 | 2370 | 0.1045 | 0.1207 | 0.77008 | 0.98275 | 0.07986 | 0.07892 | 0.096478 | 3.8402e-05 | 1.3277e-07 | 8.0252e-06 | 8.158e-06 | 4.2724e-09 | 2.5932e-12
622 | 2155 | 0.1033 | 0.1191 | 0.77276 | 0.98295 | 0.07949 | 0.07832 | 0.09579 | 3.7454e-05 | 1.2902e-07 | 7.9874e-06 | 8.1164e-06 | 4.6955e-09 | 2.9106e-12
628.5 | 1940 | 0.1021 | 0.1175 | 0.77544 | 0.98314 | 0.07912 | 0.07773 | 0.095113 | 3.6538e-05 | 1.2541e-07 | 7.9501e-06 | 8.0755e-06 | 5.2126e-09 | 3.299e-12
635 | 1725 | 0.1009 | 0.116 | 0.77796 | 0.98334 | 0.07876 | 0.07716 | 0.094459 | 3.5655e-05 | 1.2193e-07 | 7.9134e-06 | 8.0353e-06 | 5.858e-09 | 3.7845e-12
641.5 | 1510 | 0.09979 | 0.1145 | 0.78049 | 0.98352 | 0.0784 | 0.0766 | 0.093815 | 3.4801e-05 | 1.1858e-07 | 7.8772e-06 | 7.9958e-06 | 6.6873e-09 | 4.4091e-12
648 | 1295 | 0.0987 | 0.1131 | 0.78286 | 0.9837 | 0.07804 | 0.07605 | 0.093182 | 3.3976e-05 | 1.1534e-07 | 7.8415e-06 | 7.9569e-06 | 7.792e-09 | 5.2421e-12
654.5 | 1080 | 0.09763 | 0.1117 | 0.78523 | 0.98388 | 0.07769 | 0.07552 | 0.092572 | 3.3178e-05 | 1.1223e-07 | 7.8064e-06 | 7.9186e-06 | 9.3354e-09 | 6.4071e-12
661 | 865 | 0.0966 | 0.1103 | 0.78762 | 0.98404 | 0.07734 | 0.07499 | 0.091961 | 3.2407e-05 | 1.0923e-07 | 7.7717e-06 | 7.881e-06 | 1.1648e-08 | 8.1536e-12
667.5 | 650 | 0.09559 | 0.109 | 0.78984 | 0.98421 | 0.077 | 0.07448 | 0.091373 | 3.1661e-05 | 1.0633e-07 | 7.7376e-06 | 7.8439e-06 | 1.5487e-08 | 1.1056e-11
674 | 435 | 0.09462 | 0.1078 | 0.79189 | 0.98437 | 0.07666 | 0.07398 | 0.090795 | 3.0939e-05 | 1.0352e-07 | 7.7039e-06 | 7.8074e-06 | 2.3123e-08 | 1.6829e-11
680.5 | 220 | 0.09366 | 0.1065 | 0.79412 | 0.98453 | 0.07633 | 0.07349 | 0.090229 | 3.024e-05 | 1.0083e-07 | 7.6707e-06 | 7.7716e-06 | 4.5681e-08 | 3.3893e-11
687 | 100 | 0.09274 | 0.1053 | 0.79619 | 0.98468 | 0.076 | 0.07301 | 0.089674 | 2.9564e-05 | 9.8226e-08 | 7.638e-06 | 7.7362e-06 | 1.0041e-07 | 7.5929e-11
693.5 | 40 | 0.09184 | 0.1042 | 0.79808 | 0.98482 | 0.07568 | 0.07254 | 0.08913 | 2.8909e-05 | 9.5694e-08 | 7.6057e-06 | 7.7014e-06 | 2.5081e-07 | 1.9326e-10
|  | total bruit diffus |  | 3.3552e-05 | cps/s |  | bruit interne /ISGRI |  | 0.13354 | cps/s/cm2
|  | total bruit interne |  | 0.00091894 | cps/s |  | bruit interne /ISGRI/tache focale |  | 0.00091807 | cps/s
|  | total bruit |  | 0.00095249 | cps/s |  | pondération proposée |  | 0.60942
[7 empty] | pondération choisie |  | 0.61 |  | (voir note 4)

## MDP
|  |  |  | MDP (LENTILLE) | [5 empty] | version 1.0
densité Si | 1 | g/cm3 |  |  |  | Tobs | 1000000 | s
densité CdTe | 6.2 | g/cm3 |  |  |  | Fluence | 1e-09 | erg/cm2/s
épaisseur Si | 0.045 | cm | [9 empty] | energy band | Mean Energy | Crabe fluence | mean mu_100 | Crab MDP | Source MDP
épaisseur CdTe | 0.2 | cm
[12 empty] | 40-50 keV | 45 | 8.587e-07 | 0.3 | 0.015639 | 0.6559
[12 empty] | 50-76 keV | 63 | 4.2294e-07 | 0.3 | 0.0057578 | 0.12137
[12 empty] | 76-102 keV | 89 | 4.1558e-07 | 0.3 | 0.0058248 | 0.12133
Energie | Surface | Section | Section | efficacité | efficacité | Crabe | Crabe | Crabe total | Bruit total | MDP |  | 102-154 keV | 128 | 7.3471e-07 | 0.3 | 0.0072136 | 0.21241
| mirroir | efficace Si | efficace Cd | détecteur | Compton | [6 empty] | 154-206 keV | 180 | 7.2212e-07 | 0.3 | 0.014222 | 0.48572
keV | cm2 | (cm2/g) | (cm2/g) |  |  | ph/s/cm2/keV | erg/cm2/s | Cts/s | Cts/s/keV | mu_100 | MDP (%) | 206-258 keV | 232 | 7.1295e-07 | 0.3 | 0.024194 | 1.0421
42.5606 | 330 | 0.61 | 15.98 | 1 | 0.01 | 0.0045765 | 1.3264e-08 | 0.098166 | 1.6325e-05 | 0.3 | 45.641 | 258-310 keV | 284 | 7.0575e-07 | 0.3 | 0.036842 | 2.033
43.3636 | 330 | 0.586 | 15.2 | 1 | 0.01 | 0.0044045 | 1.3251e-08 | 0.094476 | 1.6193e-05 | 0.3 | 46.5239 | 310-362 keV | 336 | 6.9982e-07 | 0.3 | 0.052303 | 3.6612
44.1667 | 330 | 0.563 | 14.47 | 1 | 0.01 | 0.0042419 | 1.3239e-08 | 0.090988 | 1.6063e-05 | 0.3 | 47.4072 | 362-414 keV | 388 | 6.9479e-07 | 0.3 | 0.071251 | 6.259
44.9697 | 330 | 0.542 | 13.78 | 1 | 0.01 | 0.004088 | 1.3227e-08 | 0.087688 | 1.5937e-05 | 0.3 | 48.2909
45.7727 | 330 | 0.522 | 13.14 | 1 | 0.01 | 0.0039424 | 1.3216e-08 | 0.084564 | 1.5814e-05 | 0.3 | 49.175
46.5758 | 330 | 0.504 | 12.54 | 1 | 0.01 | 0.0038043 | 1.3204e-08 | 0.081602 | 1.5693e-05 | 0.3 | 50.0595
47.3788 | 330 | 0.487 | 11.97 | 1 | 0.01 | 0.0036733 | 1.3193e-08 | 0.078792 | 1.5575e-05 | 0.3 | 50.9443
48.1818 | 330 | 0.471 | 11.44 | 1 | 0.01 | 0.0035489 | 1.3182e-08 | 0.076123 | 1.546e-05 | 0.3 | 51.8296
48.9848 | 330 | 0.456 | 10.94 | 1 | 0.01 | 0.0034306 | 1.3171e-08 | 0.073587 | 1.5347e-05 | 0.3 | 52.7152
49.7879 | 330 | 0.442 | 10.47 | 1 | 0.01 | 0.0033182 | 1.316e-08 | 0.071174 | 1.5237e-05 | 0.3 | 53.6012
50 | 3500 | 0.4385 | 10.67 | 1 | 0.01 | 0.0032894 | 1.3157e-08 | 0.74833 | 2.4836e-05 | 0.3 | 16.5307
56.5 | 6800 | 0.3529 | 7.688 | 0.99993 | 0.01 | 0.0025604 | 1.3077e-08 | 1.1316 | 2.3508e-05 | 0.3 | 13.4428
63 | 10100 | 0.2982 | 5.738 | 0.9992 | 0.01 | 0.0020481 | 1.3006e-08 | 1.3435 | 2.241e-05 | 0.3 | 12.3372
69.5 | 13400 | 0.2613 | 4.405 | 0.99581 | 0.01 | 0.0016747 | 1.2943e-08 | 1.4525 | 2.1599e-05 | 0.3 | 11.8652
76 | 16700 | 0.2352 | 3.464 | 0.98651 | 0.01 | 0.0013942 | 1.2885e-08 | 1.493 | 2.1234e-05 | 0.3 | 11.7032
82.5 | 20000 | 0.2161 | 2.78 | 0.96847 | 0.01 | 0.0011783 | 1.2832e-08 | 1.4835 | 2.1438e-05 | 0.3 | 11.7405
89 | 19785 | 0.2015 | 2.272 | 0.94077 | 0.01 | 0.0010087 | 1.2784e-08 | 1.2203 | 1.9159e-05 | 0.3 | 12.9448
95.5 | 19570 | 0.1901 | 1.886 | 0.90436 | 0.01 | 0.00087296 | 1.2739e-08 | 1.0042 | 1.8561e-05 | 0.3 | 14.2697
102 | 19355 | 0.1809 | 1.587 | 0.86138 | 0.01 | 0.00076273 | 1.2697e-08 | 0.82655 | 1.8021e-05 | 0.3 | 15.729
108.5 | 19140 | 0.1734 | 1.352 | 0.81442 | 0.01 | 0.000672 | 1.2658e-08 | 0.68089 | 1.753e-05 | 0.3 | 17.33
115 | 18925 | 0.1671 | 1.165 | 0.76593 | 0.01 | 0.00059644 | 1.2621e-08 | 0.56196 | 1.7088e-05 | 0.3 | 19.0758
121.5 | 18710 | 0.1617 | 1.014 | 0.71766 | 0.01 | 0.00053287 | 1.2586e-08 | 0.46508 | 1.6694e-05 | 0.3 | 20.9688
128 | 18495 | 0.157 | 0.89 | 0.67066 | 0.01 | 0.00047887 | 1.2553e-08 | 0.38609 | 1.6348e-05 | 0.3 | 23.014
134.5 | 18280 | 0.1529 | 0.788 | 0.62619 | 0.01 | 0.00043263 | 1.2522e-08 | 0.32189 | 1.6048e-05 | 0.3 | 25.2046
141 | 18065 | 0.1493 | 0.7031 | 0.58462 | 0.01 | 0.00039274 | 1.2493e-08 | 0.2696 | 1.5792e-05 | 0.3 | 27.5406
147.5 | 17850 | 0.146 | 0.6316 | 0.54604 | 0.01 | 0.00035808 | 1.2465e-08 | 0.22686 | 1.5574e-05 | 0.3 | 30.0233
154 | 17635 | 0.143 | 0.5712 | 0.51067 | 0.01 | 0.00032778 | 1.2438e-08 | 0.19187 | 1.5384e-05 | 0.3 | 32.6459
160.5 | 17420 | 0.1403 | 0.5195 | 0.47821 | 0.01 | 0.00030115 | 1.2412e-08 | 0.16306 | 1.5218e-05 | 0.3 | 35.4125
167 | 17205 | 0.1378 | 0.4752 | 0.44869 | 0.01 | 0.00027761 | 1.2388e-08 | 0.1393 | 1.5063e-05 | 0.3 | 38.3147
173.5 | 16990 | 0.1355 | 0.4369 | 0.42181 | 0.01 | 0.00025671 | 1.2364e-08 | 0.11958 | 1.4916e-05 | 0.3 | 41.3529
180 | 16775 | 0.1334 | 0.4035 | 0.3973 | 0.01 | 0.00023806 | 1.2341e-08 | 0.10313 | 1.4772e-05 | 0.3 | 44.5288
186.5 | 16560 | 0.1314 | 0.3744 | 0.3751 | 0.01 | 0.00022136 | 1.2319e-08 | 0.089378 | 1.4626e-05 | 0.3 | 47.8321
193 | 16345 | 0.1295 | 0.3488 | 0.35489 | 0.01 | 0.00020635 | 1.2298e-08 | 0.077804 | 1.4477e-05 | 0.3 | 51.2666
199.5 | 16130 | 0.1277 | 0.3262 | 0.33651 | 0.01 | 0.0001928 | 1.2278e-08 | 0.068023 | 1.4321e-05 | 0.3 | 54.8287
206 | 15915 | 0.126 | 0.3062 | 0.31979 | 0.01 | 0.00018054 | 1.2258e-08 | 0.059726 | 1.4164e-05 | 0.3 | 58.5134
212.5 | 15700 | 0.1244 | 0.2883 | 0.30448 | 0.01 | 0.0001694 | 1.2239e-08 | 0.052636 | 1.4001e-05 | 0.3 | 62.3298
219 | 15485 | 0.1229 | 0.2724 | 0.29058 | 0.01 | 0.00015925 | 1.2221e-08 | 0.046578 | 1.3836e-05 | 0.3 | 66.2593
225.5 | 15270 | 0.1214 | 0.2581 | 0.27784 | 0.01 | 0.00014999 | 1.2203e-08 | 0.041361 | 1.3669e-05 | 0.3 | 70.3135
232 | 15055 | 0.12 | 0.2452 | 0.26615 | 0.01 | 0.0001415 | 1.2186e-08 | 0.036853 | 1.3501e-05 | 0.3 | 74.4908
238.5 | 14840 | 0.1187 | 0.2335 | 0.25538 | 0.01 | 0.00013371 | 1.2169e-08 | 0.032937 | 1.3332e-05 | 0.3 | 78.7942
245 | 14625 | 0.1174 | 0.2229 | 0.24548 | 0.01 | 0.00012653 | 1.2152e-08 | 0.029529 | 1.3165e-05 | 0.3 | 83.2176
251.5 | 14410 | 0.1161 | 0.2133 | 0.2364 | 0.01 | 0.00011992 | 1.2136e-08 | 0.026554 | 1.2999e-05 | 0.3 | 87.7549
258 | 14195 | 0.115 | 0.2046 | 0.22808 | 0.01 | 0.00011381 | 1.2121e-08 | 0.023951 | 1.2836e-05 | 0.3 | 92.4006
264.5 | 13980 | 0.1138 | 0.1966 | 0.22035 | 0.01 | 0.00010815 | 1.2106e-08 | 0.021655 | 1.2675e-05 | 0.3 | 97.1761
271 | 13765 | 0.1127 | 0.1892 | 0.21312 | 0.01 | 0.0001029 | 1.2091e-08 | 0.019621 | 1.2518e-05 | 0.3 | 102.0875
277.5 | 13550 | 0.1116 | 0.1825 | 0.20652 | 0.01 | 9.8019e-05 | 1.2077e-08 | 0.017829 | 1.2364e-05 | 0.3 | 107.097
284 | 13335 | 0.1106 | 0.1762 | 0.20026 | 0.01 | 9.3475e-05 | 1.2063e-08 | 0.016225 | 1.2214e-05 | 0.3 | 112.2639
290.5 | 13120 | 0.1096 | 0.1705 | 0.19455 | 0.01 | 8.9238e-05 | 1.2049e-08 | 0.014806 | 1.2068e-05 | 0.3 | 117.5232
297 | 12905 | 0.1086 | 0.1651 | 0.1891 | 0.01 | 8.528e-05 | 1.2036e-08 | 0.013527 | 1.1925e-05 | 0.3 | 122.9503
303.5 | 12690 | 0.1077 | 0.1602 | 0.18413 | 0.01 | 8.1578e-05 | 1.2023e-08 | 0.01239 | 1.1787e-05 | 0.3 | 128.4708
310 | 12475 | 0.1067 | 0.1556 | 0.17942 | 0.01 | 7.811e-05 | 1.201e-08 | 0.011364 | 1.1652e-05 | 0.3 | 134.1429
316.5 | 12260 | 0.1058 | 0.1513 | 0.175 | 0.01 | 7.4857e-05 | 1.1998e-08 | 0.010439 | 1.1522e-05 | 0.3 | 139.9578
323 | 12045 | 0.105 | 0.1473 | 0.17087 | 0.01 | 7.1802e-05 | 1.1986e-08 | 0.0096055 | 1.1395e-05 | 0.3 | 145.9073
329.5 | 11830 | 0.1041 | 0.1436 | 0.16702 | 0.01 | 6.8928e-05 | 1.1974e-08 | 0.0088526 | 1.1272e-05 | 0.3 | 151.9853
336 | 11615 | 0.1033 | 0.1401 | 0.16337 | 0.01 | 6.6222e-05 | 1.1962e-08 | 0.0081678 | 1.1153e-05 | 0.3 | 158.2276
342.5 | 11400 | 0.1025 | 0.1368 | 0.15991 | 0.01 | 6.3672e-05 | 1.1951e-08 | 0.0075446 | 1.1038e-05 | 0.3 | 164.6335
349 | 11185 | 0.1017 | 0.1337 | 0.15664 | 0.01 | 6.1264e-05 | 1.1939e-08 | 0.006977 | 1.0926e-05 | 0.3 | 171.1995
355.5 | 10970 | 0.1009 | 0.1308 | 0.15357 | 0.01 | 5.899e-05 | 1.1928e-08 | 0.0064598 | 1.0817e-05 | 0.3 | 177.9212
362 | 10755 | 0.1002 | 0.1281 | 0.15071 | 0.01 | 5.6839e-05 | 1.1917e-08 | 0.0059884 | 1.0712e-05 | 0.3 | 184.7912
368.5 | 10540 | 0.09946 | 0.1255 | 0.14794 | 0.01 | 5.4803e-05 | 1.1907e-08 | 0.0055544 | 1.0609e-05 | 0.3 | 191.8748
375 | 10325 | 0.09875 | 0.123 | 0.14526 | 0.01 | 5.2873e-05 | 1.1896e-08 | 0.0051547 | 1.051e-05 | 0.3 | 199.1755
381.5 | 10110 | 0.09805 | 0.1207 | 0.1428 | 0.01 | 5.1043e-05 | 1.1886e-08 | 0.0047898 | 1.0413e-05 | 0.3 | 206.622
388 | 9895 | 0.09736 | 0.1185 | 0.14043 | 0.01 | 4.9305e-05 | 1.1876e-08 | 0.0044533 | 1.032e-05 | 0.3 | 214.2873
394.5 | 9680 | 0.09669 | 0.1164 | 0.13816 | 0.01 | 4.7654e-05 | 1.1866e-08 | 0.0041427 | 1.0229e-05 | 0.3 | 222.1758
401 | 9465 | 0.09604 | 0.1144 | 0.136 | 0.01 | 4.6084e-05 | 1.1857e-08 | 0.0038558 | 1.014e-05 | 0.3 | 230.2921
407.5 | 9250 | 0.0954 | 0.1125 | 0.13393 | 0.01 | 4.459e-05 | 1.1847e-08 | 0.0035907 | 1.0054e-05 | 0.3 | 238.6412
414 | 9035 | 0.09477 | 0.1107 | 0.13197 | 0.01 | 4.3167e-05 | 1.1838e-08 | 0.0033456 | 9.9705e-06 | 0.3 | 247.2281
420.5 | 8820 | 0.09415 | 0.109 | 0.13012 | 0.01 | 4.181e-05 | 1.1829e-08 | 0.0031189 | 9.8892e-06 | 0.3 | 256.0577
427 | 8605 | 0.09355 | 0.1073 | 0.12826 | 0.01 | 4.0516e-05 | 1.1819e-08 | 0.0029065 | 9.8097e-06 | 0.3 | 265.2469
433.5 | 8390 | 0.09296 | 0.1058 | 0.12661 | 0.01 | 3.928e-05 | 1.1811e-08 | 0.0027122 | 9.7327e-06 | 0.3 | 274.5839
440 | 8175 | 0.09238 | 0.1043 | 0.12496 | 0.01 | 3.81e-05 | 1.1802e-08 | 0.0025299 | 9.6575e-06 | 0.3 | 284.3045
446.5 | 7960 | 0.09181 | 0.1028 | 0.12331 | 0.01 | 3.6971e-05 | 1.1793e-08 | 0.0023588 | 9.5841e-06 | 0.3 | 294.4341
453 | 7745 | 0.09125 | 0.1014 | 0.12177 | 0.01 | 3.5892e-05 | 1.1785e-08 | 0.0022002 | 9.5125e-06 | 0.3 | 304.8641
459.5 | 7530 | 0.0907 | 0.1001 | 0.12033 | 0.01 | 3.4859e-05 | 1.1776e-08 | 0.002053 | 9.4429e-06 | 0.3 | 315.6038
466 | 7315 | 0.09016 | 0.09884 | 0.11893 | 0.01 | 3.387e-05 | 1.1768e-08 | 0.0019153 | 9.3749e-06 | 0.3 | 326.7541
472.5 | 7100 | 0.08963 | 0.09761 | 0.11756 | 0.01 | 3.2921e-05 | 1.176e-08 | 0.0017862 | 9.3085e-06 | 0.3 | 338.3558
479 | 6885 | 0.08911 | 0.09643 | 0.11625 | 0.01 | 3.2012e-05 | 1.1752e-08 | 0.0016654 | 9.2436e-06 | 0.3 | 350.4059
485.5 | 6670 | 0.08859 | 0.0953 | 0.11499 | 0.01 | 3.114e-05 | 1.1744e-08 | 0.0015525 | 9.1802e-06 | 0.3 | 362.9332
492 | 6455 | 0.08809 | 0.09421 | 0.11378 | 0.01 | 3.0302e-05 | 1.1736e-08 | 0.0014465 | 9.1184e-06 | 0.3 | 375.9863
498.5 | 6240 | 0.08759 | 0.09315 | 0.11259 | 0.01 | 2.9498e-05 | 1.1728e-08 | 0.001347 | 9.0579e-06 | 0.3 | 389.6234
505 | 6025 | 0.08711 | 0.09213 | 0.11145 | 0.01 | 2.8725e-05 | 1.1721e-08 | 0.0012537 | 8.9987e-06 | 0.3 | 403.8685
511.5 | 5810 | 0.08663 | 0.09115 | 0.11035 | 0.01 | 2.7981e-05 | 1.1713e-08 | 0.0011661 | 8.9408e-06 | 0.3 | 418.7712
518 | 5595 | 0.08616 | 0.0902 | 0.10928 | 0.01 | 2.7266e-05 | 1.1706e-08 | 0.0010836 | 8.8842e-06 | 0.3 | 434.4071
524.5 | 5380 | 0.08569 | 0.08928 | 0.10824 | 0.01 | 2.6578e-05 | 1.1699e-08 | 0.0010061 | 8.8288e-06 | 0.3 | 450.8421
531 | 5165 | 0.08523 | 0.08839 | 0.10724 | 0.01 | 2.5915e-05 | 1.1691e-08 | 0.00093304 | 8.7745e-06 | 0.3 | 468.15
537.5 | 4950 | 0.08478 | 0.08753 | 0.10627 | 0.01 | 2.5277e-05 | 1.1684e-08 | 0.00086428 | 8.7213e-06 | 0.3 | 486.4162
544 | 4735 | 0.08434 | 0.08669 | 0.10532 | 0.01 | 2.4662e-05 | 1.1677e-08 | 0.00079942 | 8.6692e-06 | 0.3 | 505.766
550.5 | 4520 | 0.0839 | 0.08588 | 0.1044 | 0.01 | 2.4068e-05 | 1.167e-08 | 0.00073828 | 8.6182e-06 | 0.3 | 526.2914
557 | 4305 | 0.08347 | 0.0851 | 0.10352 | 0.01 | 2.3496e-05 | 1.1663e-08 | 0.00068063 | 8.5681e-06 | 0.3 | 548.1263
563.5 | 4090 | 0.08305 | 0.08434 | 0.10266 | 0.01 | 2.2944e-05 | 1.1657e-08 | 0.00062618 | 8.5191e-06 | 0.3 | 571.4607
570 | 3875 | 0.08263 | 0.08359 | 0.10181 | 0.01 | 2.2411e-05 | 1.165e-08 | 0.00057467 | 8.471e-06 | 0.3 | 596.5229
576.5 | 3660 | 0.08222 | 0.08287 | 0.10099 | 0.01 | 2.1896e-05 | 1.1643e-08 | 0.00052605 | 8.4237e-06 | 0.3 | 623.4815
583 | 3445 | 0.08181 | 0.08217 | 0.10019 | 0.01 | 2.1398e-05 | 1.1637e-08 | 0.00048007 | 8.3774e-06 | 0.3 | 652.652
589.5 | 3230 | 0.08141 | 0.08149 | 0.099415 | 0.01 | 2.0917e-05 | 1.163e-08 | 0.00043659 | 8.3319e-06 | 0.3 | 684.3802
596 | 3015 | 0.08102 | 0.08082 | 0.098651 | 0.01 | 2.0452e-05 | 1.1624e-08 | 0.00039541 | 8.2873e-06 | 0.3 | 719.1384
602.5 | 2800 | 0.08063 | 0.08017 | 0.097908 | 0.01 | 2.0003e-05 | 1.1618e-08 | 0.00035643 | 8.2434e-06 | 0.3 | 757.4369
609 | 2585 | 0.08024 | 0.07954 | 0.097188 | 0.01 | 1.9567e-05 | 1.1612e-08 | 0.00031954 | 8.2003e-06 | 0.3 | 799.9753
615.5 | 2370 | 0.07986 | 0.07892 | 0.096478 | 0.01 | 1.9146e-05 | 1.1605e-08 | 0.00028456 | 8.158e-06 | 0.3 | 847.7161
622 | 2155 | 0.07949 | 0.07832 | 0.09579 | 0.01 | 1.8738e-05 | 1.1599e-08 | 0.00025143 | 8.1164e-06 | 0.3 | 901.8418
628.5 | 1940 | 0.07912 | 0.07773 | 0.095113 | 0.01 | 1.8343e-05 | 1.1593e-08 | 0.00022 | 8.0755e-06 | 0.3 | 964.0968
635 | 1725 | 0.07876 | 0.07716 | 0.094459 | 0.01 | 1.796e-05 | 1.1587e-08 | 0.00019022 | 8.0353e-06 | 0.3 | 1036.8274
641.5 | 1510 | 0.0784 | 0.0766 | 0.093815 | 0.01 | 1.7589e-05 | 1.1581e-08 | 0.00016196 | 7.9958e-06 | 0.3 | 1123.6496
648 | 1295 | 0.07804 | 0.07605 | 0.093182 | 0.01 | 1.7229e-05 | 1.1576e-08 | 0.00013514 | 7.9569e-06 | 0.3 | 1230.1051
654.5 | 1080 | 0.07769 | 0.07552 | 0.092572 | 0.01 | 1.688e-05 | 1.157e-08 | 0.0001097 | 7.9186e-06 | 0.3 | 1365.3233
661 | 865 | 0.07734 | 0.07499 | 0.091961 | 0.01 | 1.6542e-05 | 1.1564e-08 | 8.553e-05 | 7.881e-06 | 0.3 | 1546.237
667.5 | 650 | 0.077 | 0.07448 | 0.091373 | 0.01 | 1.6213e-05 | 1.1558e-08 | 6.2592e-05 | 7.8439e-06 | 0.3 | 1807.4953
674 | 435 | 0.07666 | 0.07398 | 0.090795 | 0.01 | 1.5895e-05 | 1.1553e-08 | 4.0805e-05 | 7.8074e-06 | 0.3 | 2238.6165
680.5 | 220 | 0.07633 | 0.07349 | 0.090229 | 0.01 | 1.5585e-05 | 1.1547e-08 | 2.0109e-05 | 7.7716e-06 | 0.3 | 3188.9197
687 | 100 | 0.076 | 0.07301 | 0.089674 | 0.01 | 1.5284e-05 | 1.1542e-08 | 8.9088e-06 | 7.7362e-06 | 0.3 | 4791.0088
693.5 | 40 | 0.07568 | 0.07254 | 0.08913 | 0.01 | 1.4992e-05 | 1.1536e-08 | 3.4742e-06 | 7.7014e-06 | 0.3 | 7672.0213

## notes
note générale : | la sensibilité est calculée en prenant en compte
l'efficacité des détecteurs, la collimation par le plomb et
| le tantale, le bruit interne dans la tache focale. |  |  |  | mirroir
Le fond diffus est donné par :
min(167*E^-2.38;11,6*E^-1,41 ph/cm2/s/keV/str)
Le bruit interne est calculé à partir d'Armstrong et al. 99
| et recalé sur les données Integral/IBIS/ISGRI (voir note 4) |  |  |  |  | lentille
| Les valeurs modifiables sont entourées d'un cadre bleu; |  |  | satellite 2
Les résultats de calcul sont en rouge sur fond jaune.
note 1 : | W mirroir : | champ de vue du mirroir
| W jupe : | champ protégé par la jupe
| W collimateur : | 2*p - (W protégé collimateur)
| W protégé collimateur : | champ protégé par le collimateur |  |  | jupe en tantale
| W non protégé : | champ non protégé par la jupe ou le collimateur
(devrait être zéro)
note 2 : | le diamètre d'intégration est le diamètre de la tache où l'on |  |  |  |  | collimateur en plomb
compte le nombre de photons provenant de la source pour construire
l'image. Le pourcentage de photons par tache est le pourcentage de
photons de la source se trouvant effectivement dans le diamètre d'intégration.
(valeur à étalonner en fonction des propriétés du mirroir)
détecteurs SDD et CdTe
note 3 : | La sensibilité est calculée à S/N sigmas, en tobs secondes, pour
DE/E égal à DE/E.
note 4 : | Le bruit interne peut être recalé sur le bruit ISGRI (voir feuille bruit interne)
| Si la pondération est égale à 1, on obtient le bruit d'Armstrong et al. 99. |  |  |  | satellite 1
Si on choisit la pondération proposée, le bruit interne total est
équivalent à celui d'ISGRI (en supposant un spectre ISGRI
identique à celui d'Armstrong).
CONFIGURATION UTILISEE
(échelle non représentative)

## bruit interne
bruit ISGRI : | 350 | cps/s
Emin : | 17 | keV
Emax : | 200 | keV
surface ISGRI : | 2621 | cm²
bruit interne : | 0.00072971 | cps/s/cm²/keV
Emin CdTe | 17 | keV
Emax CdTe | 200 | keV
bruit interne | 0.13354 | cps/s/cm²